## BOM_WCH-LinkE_WCH-LinkE_2024-06
No. | Quantity | Comment | Designator | Footprint | Value | Manufacturer Part | Manufacturer | LCSC Price | Supplier Part | Supplier
1 | 2 | 20pF | C1,C3 | C0402 | 20pF | GRM1555C1H200JA01D | muRata(村田) | 0.025812 | C76959 | LCSC
2 | 1 | 10nF | C2 | C0402 | 10nF | GCM155R71H103KA55D | muRata(村田) | 0.026904 | C91601 | LCSC
3 | 9 | 100nF | C4,C5,C7,C11,C17,C18,C19,C20,C21 | C0402 | 100nF | GRM155R71H104KE14D | muRata(村田) | 0.017557 | C77020 | LCSC
4 | 2 | 1uF | C6,C8 | C0402 | 1uF | GRM155Z71A105KE01D | muRata(村田) | 0.183639 | C528974 | LCSC
5 | 4 | 10pF | C12,C13,C14,C15 | C0402 | 10pF | GRM1555C1H100FA01D | muRata(村田) | 0.044482 | C161520 | LCSC
6 | 2 | 8.2pF | C16,C22 | C0402 | 8.2pF | GJM1555C1H8R2BB01D | muRata(村田) | 0.15091 | C161336 | LCSC
7 | 1 | SMF5.0A | D1 | SOD-123FL_L2.8-W1.7-LS3.6-RD |  | SMF5.0A | GOODWORK(固得沃克) | 0.14655 | C2980403 | LCSC
8 | 1 | RB751S40T1G | D2 | SOD-523_L1.2-W0.8-LS1.6-RD |  | RB751S40T1G | onsemi(安森美) | 0.141182 | C232576 | LCSC
9 | 2 | TPESD0502BA | D3,D4 | SOT-523_L1.6-W0.8-P1.00-LS1.6-BR |  | TPESD0502BA | TECH PUBLIC(台舟) | 0.353053 | C2841441 | LCSC
10 | 1 | X6521WV-2x05H-C60D30 | H1 | HDR-TH_10P-P2.54-V-M-R2-C5-S2.54 |  | X6521WV-2x05H-C60D30 | XKB Connectivity(中国星坤) | 1.0154 | C706895 | LCSC
11 | 1 | 1kΩ | R1 | R0402 | 1kΩ | 0402WGF1001TCE | UNI-ROYAL(厚声) | 0.003219 | C11702 | LCSC
12 | 8 | 10kΩ | R2,R3,R4,R15,R20,R21,R26,R27 | R0402 | 10kΩ | 0402WGF1002TCE | UNI-ROYAL(厚声) | 0.003155 | C25744 | LCSC
13 | 4 | 100Ω | R5,R6,R9,R10 | R0402 | 100Ω | 0402WGF1000TCE | UNI-ROYAL(厚声) | 0.003003 | C25076 | LCSC
14 | 2 | 270Ω | R7,R8 | R0402 | 270Ω | 0402WGF2700TCE | UNI-ROYAL(厚声) | 0.003296 | C25099 | LCSC
15 | 2 | 5.1kΩ | R11,R19 | R0402 | 5.1kΩ | 0402WGF5101TCE | UNI-ROYAL(厚声) | 0.003093 | C25905 | LCSC
16 | 1 | 300kΩ | R12 | R0402 | 300kΩ | 0402WGF3003TCE | UNI-ROYAL(厚声) | 0.003261 | C25774 | LCSC
17 | 6 | 22Ω | R13,R14,R22,R23,R24,R25 | R0402 | 22Ω | 0402WGF220JTCE | UNI-ROYAL(厚声) | 0.003269 | C25092 | LCSC
18 | 1 | 150kΩ | R16 | R0402 | 150kΩ | 0402WGF1503TCE | UNI-ROYAL(厚声) | 0.003099 | C25755 | LCSC
19 | 3 | Test-Point | RT,Touch1,Touch2 | Test-Point-0.5mm
20 | 2 | 1TS015A-2400-0600-CT | SW1,SW2 | SW-SMD_L3.0-W2.0-LS3.5 |  | 1TS015A-2400-0600-CT | HYP(鸿源精密) | 0.481704 | C256107 | LCSC
21 | 2 | NCD0603R1 | SWAP_SWD,SWAP_UART | LED0603-RD_RED |  | NCD0603R1 | 国星光电 | 0.059836 | C84263 | LCSC
22 | 1 | CH32V305FBP6 | U1 | TSSOP-20_L6.5-W4.4-P0.65-LS6.4-BL |  | CH32V305FBP6 | WCH(南京沁恒) | 13.13 | C5123443 | LCSC
23 | 1 | POWER | U2 | LED0402-RD_ORANGE |  | POWER | XINGLIGHT(成兴光) | 0.072709 | C965791 | LCSC
24 | 1 | STATUS | U3 | LED0402-RD_BLUE |  | STATUS | XINGLIGHT(成兴光) | 0.107524 | C965797 | LCSC
25 | 2 | CH217K | U4,U6 | SOT-23-6_L2.9-W1.6-P0.95-LS2.8-BL |  | CH217K |  |  | C7462749 | LCSC
26 | 1 | RT9013-33GB | U5 | SOT-23-5_L3.0-W1.7-P0.95-LS2.8-BL |  | RT9013-33GB | RICHTEK(立锜) | 1.0375 | C47773 | LCSC
27 | 2 | RH6015-C | U7,U10 | SOT-23-6_L2.9-W1.6-P0.95-LS2.8-BR |  | RH6015-C | RONGHE(融和) | 0.665736 | C78180 | LCSC
28 | 2 | SGM7227YMS10G/TR | U8,U9 | MSOP-10_L3.0-W3.0-P0.50-LS5.0-BL |  | SGM7227YMS10G/TR | SGMICRO(圣邦微) | 5.36 | C182085 | LCSC
29 | 1 | CX90M-16P | USB1 | USB-C-SMD_CX90M-16P |  | CX90M-16P | HRS(广濑) | 5.8 | C2889324 | LCSC
30 | 1 | 12MHz | X1 | OSC-SMD_4P-L3.2-W2.5-BL | 12MHz | X322512MSB4SI | YXC(扬兴晶振) | 0.389891 | C9002 | LCSC